## memo
LineBotトークン

## 機能
実行内容 | 発火方式 | 発火条件形式 | 発火条件 | 操作元 | 操作先 | 発火ユーザー | PS数 | PS用途 | GSS容量 | GSS用途 | WebHook数 | WebHook内容 | LINE数 | LINE用途
メール通知 | 時限式 | 定期 | 30分 | Gmail | DB＋Discord | 3アカウント | 3 | 履歴 | nnセル | アドレス照合 | ? | メール用×n | - | -
予定転送 | 時限式 | 時刻指定 | 午後19:00 | DB | Discord | メイン | - | - | 2シート | 時間割&月間 | 2 | 日間+週間 | - | -
予定通知補助 | 時限式 | 定期 | 30分おき | DB | トリガー | メイン | - | - | 1シート | 予定 | - | - | - | -
予定通知 | 時限式 | 不定期 | 予定通知補助 | DB | Discord | メイン | - | - | 共用 | 予定 | 1 | 予定通知 | - | -
課題転送 | 時限式 | 定期 | 午後18:00 | DB | Discord | メイン | - | - | 1シート | 課題一覧 | 1 | 課題通知 | - | -
臨時課題転送 | 時限式 | 関数呼出 | DB簡易編集 | DB | Discord | 無し？ | - | - | 共用 | - | 共用 | 課題通知 | - | -
ペット警報 | 反応式 | リクエスト | doPost | esp32 | DB＋Discord | 無し？ | - | - | 1シート | 履歴 | 1 | ペット警報 | 1 | ペット
ペット通知 | 時限式 | 時刻指定 | 午後21:00 | DB | Discord | メイン | - | - | 共用 | 履歴 | 1 | ペット通知 | 共用 | ペット
天気予報 | 時限式 | 時刻指定 | ？時 | RSS | DB＋Discord | メイン | 1 | 履歴 | - | - | 1 | 天気予報 | - | -
rss | 時限式 | 定期 | 30分 | RSS | DB＋Discord | メイン | ? | 履歴 | nセル | RSSURL | ? | rss | - | -
DB簡易編集 | 反応式 | リクエスト | doPost | LINE | DB＋関数 | 無し？ | - | - | 共用 | 課題/予定/月間 | - | - | 1 | 簡易編集
システム監視 | 時限式 | 時刻指定 | 午前00:00 | DB | Discord | メイン | 1 | 合計動作時間 | - | - | 1 | システム保守 | - | -
|  |  | 最短周期で起動する関数が処理終了前に次に起動する関数を指定する仕組みにする？ | [5 empty] | アドレス照合 | 月間予定
|  |  | メール転送を基準に各関数の起動トリガーを設定する仕組みにする | [5 empty] | 時間割 | 予定
[9 empty] | rssリスト | 課題一覧
|  |  | 処理1系統に許される処理時間は1時間あたり20秒 | [5 empty] | 履歴(GSS非参照) | 履歴(最終)
|  |  | できるだけGSSへのアクセスを整理しないと90分制限超える | [5 empty] | ↓ | ↓
[9 empty] | 12時間周期 | その都度GSS照合
line
webhook
Note on F12: 追加内容が課題だったときのみDiscordに通知

## esp32
側 | 基盤 | 内部 | IN | OUT | pull | pwm | ADC | DAC | 特殊機能 | TOUCH | 基盤システム | 備考 | 制限 | 使用予定 | pinmode |  |  |  |  | パーツ名 | 単価 | 個数 | 価格
J2 | 3V3 | 3V3 | [8 empty] | PWD | [8 empty] | 送料 | 500 | 1 | 500
| EN | EN | [8 empty] | RESET |  |  |  |  | AHT21B (温湿度センサ) |  |  |  | フォトICダイオード | 100 | 1 | 100 | https://akizukidenshi.com/catalog/g/g113874/
| VP | GPIO36 | O |  |  |  | ACD1_0 |  |  |  |  | 高精度ADC? |  | フォトIC-A | INPUT |  |  |  |  | 温湿度センサ | 400 | 1 | 400 | https://akizukidenshi.com/catalog/g/g117394/
| VN | GPIO39 | O |  |  |  | ACD1_3 |  |  |  |  | 高精度ADC? |  | ホールIC-O | INPUT |  |  |  |  | ホールIC | 40 | 1 | 40 | https://akizukidenshi.com/catalog/g/g111029/
| 34 | GPIO34 | O |  |  |  | ACD1_6 |  | VDET_1 | [6 empty] | VDD | SDA | GND | SCL | 10kΩ抵抗×100(フォトIC) | 150 | 1 | 150 | https://akizukidenshi.com/catalog/g/g107838/
| 35 | GPIO35 | O |  |  |  | ACD1_7 |  | VDET_2 | [6 empty] | ｜ | ｜ | GND | ｜ | 2kΩ抵抗×100(温湿度) | 100 | 1 | 100 | https://akizukidenshi.com/catalog/g/g107824/
| 32 | GPIO32 | O | O | O | O | ACD1_4 |  | 32K_XP | TOUCH9 | [5 empty] | ｜ | ｜ |  | ｜ | ジャンパーワイヤ×10(オス-メス) | 220 | 1 | 220 | https://akizukidenshi.com/catalog/g/g108934/
| 33 | GPIO33 | O | O | O | O | ACD1_5 |  | 32K_XN | TOUCH8 | [5 empty] | ｜ー | ーーー｜ | ー抵抗ー | ー┘ | 0.1μFコンデンサ(1個は予備) | 10 | 2 | 20 | https://akizukidenshi.com/catalog/g/g105332/
| 25 | GPIO25 | O | O | O | O | ACD2_8 | DAC_1 |  |  |  |  | ADC使用不可 |  |  | ｜ー | 抵抗ー｜ |  | ｜ | タクトスイッチ | 10 | 5 | 50 | https://akizukidenshi.com/catalog/g/g103649/
| 26 | GPIO26 | O | O | O | O | ACD2_9 | DAC_2 |  |  |  |  | ADC使用不可 |  |  | ｜ | ｜ |  | ｜
| 27 | GPIO27 | O | O | O | O | ACD2_7 |  |  | TOUCH7 |  |  | ADC使用不可 |  |  | 3v3 | GPIO21 |  | GPIO22 | 合計 |  |  | 1580
| 14 | GPIO14 | O | O | O | O | ACD2_6 |  | HSPI_SCK | TOUCH6 |  |  | ADC使用不可
| 12 | GPIO12 | O | O | O | O | ACD2_5 |  | HSPI_MISO | TOUCH5 | VDD_FLASH | 起動時電圧注意 | ADC使用不可
| GND | GND | [8 empty] | GND |  |  |  |  | タクトスイッチ ※OFFでHIGH
| 13 | GPIO13 | O | O | O | O | ACD2_4 |  | HSPI_MOSI | TOUCH4 |  |  | ADC使用不可
| D2 | GPIO9 | [8 empty] | FLASH_D2 | 使用不可
| D3 | GPIO10 | [8 empty] | FLASH_D3 | 使用不可 |  |  |  | 端子A | 端子B
| CMD | GPIO11 | [8 empty] | FLASH_CMD | 使用不可 |  |  |  | GND | GPIO16
| 5V | 5V0 | [8 empty] | PWD
J3 | GND | GND | [8 empty] | GND
| 23 | GPIO23 | O | O | O | O |  |  | VSPI_MOSI | [6 empty] | S13948-01SB (フォトIC) ※4096段階
| 22 | GPIO22 | O | O | O | O |  |  | I2C0_SCL |  |  |  |  | AHT21B-SCL | ー
| TX | GPIO1 | O | O | O | O |  |  | U0TXD
| RX | GPIO3 | O | O | O | O |  |  | U0RXD | [6 empty] | K(短) | A(長)
| 21 | GPIO21 | O | O | O | O |  |  | I2C0_SDA |  |  |  |  | AHT21B-SDA | ー | 3v3 | ｜ー | GPIO36
| GND | GND | [8 empty] | GND | [5 empty] | 10kΩ抵抗
| 19 | GPIO19 | O | O | O | O |  |  | VSPI_MISO | [7 empty] | GND
| 18 | GPIO18 | O | O | O | O |  |  | VSPI_SCK
| 5 | GPIO5 | O | O | O | O |  |  | VSPI_SS |  | SDIO | 起動時電圧注意
| 17 | GPIO17 | O | O | O | O | [9 empty] | SK8552 (ホールIC) ※4096段階
| 16 | GPIO16 | O | O | O | O | [7 empty] | スイッチ-B | INPUT_PULLUP
| 4 | GPIO4 | O | O | O | O | ACD2_0 |  |  | TOUCH0 |  |  | ADC使用不可
| 0 | GPIO0 | O | O | O | O | ACD2_1 |  |  | TOUCH1 | BOOT | 起動時電圧注意 | ADC使用不可 |  |  | IN | GND | OUT
| 2 | GPIO2 | O | O | O | O | ACD2_2 |  |  | TOUCH2 |  | 起動時電圧注意 | ADC使用不可 |  |  | 3v3 | ｜ | └ | ー┐
| 15 | GPIO15 | O | O | O | O | ACD2_3 |  | HSPI_SS | TOUCH3 | LOG | 起動時電圧注意 | ADC使用不可 |  |  |  | ｜ー | パスコン | ー｜
| D1 | GPIO8 | [8 empty] | FLASH_D1 | 使用不可 |  |  |  |  | GND |  | GPIO39
| D0 | GPIO7 | [8 empty] | FLASH_D0 | 使用不可
| CLK | GPIO6 | [8 empty] | FLASH_SCK | 使用不可